## Sheet1
Wildlife Earthquake Monitoring Site - Imperial Valley
Instrument Elevations - April 2011
(Location Code)
A1N | 01 | SW cor concrete | -61.406 | X
A2S | 02 | DH25 | -61.581 | X
A2N | 02 | SW cor concrete | -61.435 | X
A2AN | 03 | SW cor concrete | -61.426 | X
A3N | 04 | SW cor concrete | -61.43 | X
A4N | 05 | SW cor concrete | -61.441 | X
A5N | 06 | SW cor concrete | -61.437 | X
A6N | 10 | SW cor concrete | -61.445 | X
A7N | 00 | SW cor concrete | -61.404 | X
A8N | 11 | SW cor concrete | -61.608 | X
East Hut |  | concrete base | -61.289
NDH |  |  | -61.561
P1N | 61 |  | -61.374 | X
P10S |  |  | -61.51 | X
P11S |  |  | -61.505 | X
P2N | 66 |  | -61.433 | X
P3N | 63 |  | -61.398 | X
P4N | 60 |  | -61.373 | X
P5N | 67 |  | -61.319 | X
P6N | 64 |  | -61.365 | X
P7S | 60 |  | -61.558 | X
P7N | 62 |  | -61.579 | X
P8S | 62 |  | -61.52 | X
P8N | 65 |  | -61.586 | X
P9S | 61 |  | -61.532 | X
SAAR1 |  |  | -61.631
SAAR2 |  |  | -61.518
SAAR3 |  |  | -61.447
SAAR4 |  |  | -61.578
SAAR5 |  |  | -61.603
SAAR6 |  |  | -61.613
SAAR7 |  |  | -61.59
SP1 | 70 |  | -61.317
SP2 |  |  | -61.586
Elevations were measured with a differential level based on an assumed
elevation of Benchmark 1 of -61.579m. The elevation of Benchmark 1
was calculated from a 2003 survey of the site so that elevations would
correlate with the earlier survey.